## b)Estandar (E)
Cliente: | H. AYUNTAMIENTO DE SAN JUAN CACAHUATEPEC
Modalidad: | LPE/MSJC/M185/R33-FAISMUN/06-2024
Obra: | REHABILITACION DE LA ESCUELA IEBO (AULAS, SANITARIOS, BARDA PERIMETRAL) NO. 69 CLAVE: 20ETH0070K, EN LA LOCALIDAD DE BUENAVISTA
Duración: | 90 días naturales
Inicio: | 2024-03-28
Termino | 2024-06-25
Lugar: | BUENAVSTASAN JUAN CACAHUATEPEC, JAMILTEPEC, OAXACA.
CATALOGO DE CONCEPTOS
Código | Concepto | Unidad | Cantidad | P. Unitario | Importe | %
IEBO BV | REHABILITACION IEBO
IEBO BV1 | AULAS
I-BV-A1 | PRELIMINARES
TRA-PA-ET | Trazo y nivelación, estableciendo ejes de referencia y bancos de nivel, incluye: materiales, cuadrilla de topografía, equipo y herramienta. | M2 | 287.54
10304-251 | Demolición de losa plana de 10 cm. de concreto armado, a mano con marro y cuña, incluye: mano de obra, equipo y herramienta. | M2 | 297.09
10304-063 | Demolición de muro 14 cm, de espesor, de tabicón a mano con marro , incluye: cadenas y castillos, aplanado por ambas caras, mano de obra, andamios, equipo y herramienta. | M2 | 20
10304-242 | Demolición de trabe de concreto armado de 20x40 cm. a mano con marro, incluye: equipo de corte, mano de obra, andamios, equipo y herramienta. | M | 56.16
10401-106 | Acarreo en carretilla 1a estación de 20 m., de material producto de la demolición y/o excavación, volumen medido en banco, incluye: mano de obra, equipo y herramienta. | M3 | 38.21
ACA-MAT-DEM | Acarreo de material producto de la demolicion, en camion volteo carga a maquina a tiro libre, incluye: maquinaria y mano de obra | M3 | 38.21
I-BV-A1 | TOTAL PRELIMINARES
I-BV-A2 | ESTRUCTURA
TRA-T-2540 | Trabe de 20x40 cm. de concreto hecho en obra de F'c=250 kg/cm2, acabado comun, armada con 6 varillas de 1/2", bastones de 1/2" y estribos del No.3 a cada 10 cms. promedio, incluye: materiales, acarreos, cortes, desperdicios, traslapes, amarres, cimbrado, coldado, descimbrado, mano de obra, equipo y herramienta. | ML | 84.24
TIMP-CON-AU | Tímpano de 14 cms. de espesor de concreto F'c=250 kg/cm2, armada con varilla del No. 3 (3/8"), a cada 25 cm. en ambos sentidos, incluye: suministro de materiales, acarreos, elevaciones, cimbrado acabado común, armado, colado, vibrado, descimbrado, mano de obra, equipo y herramienta. | PZA | 5
LOSA-10 | Losa de 10 cm. de espesor de concreto F'c=250 kg/cm2, armada con varilla del No. 3 (3/8"), a cada 15 cm. en ambos sentidos, incluye: suministro de materiales, acarreos, elevaciones, cimbrado acabado común, armado, colado, vibrado, descimbrado, mano de obra, equipo y herramienta. | M2 | 297.09
I-BV-A2 | TOTAL ESTRUCTURA
I-BV-A3 | ALBAÑILERIA
APLA-F-PLA | Aplanado en plafones, con mezcla cemento arena en proporción de 1:4, incluye: suministro de materiales, acarreos, andamios, limpieza, mano de obra, equipo y herramienta. | M2 | 394.72
I-BV-A3 | TOTAL ALBAÑILERIA
I-BV-A4 | INSTALACION ELECTRICA
12210-151 | Alimentación eléctrica desde la acometida al centro de carga, con tuberia poliducto y cable thw cal. 10, incluye: base para medidor, mufa y tubo galvanizado, suministro de materiales, mano de obra, equipo y herramienta. | PZA | 1
12207-109 | Centro de carga doméstico 4 polos, 2F-3H de empotrar, en gabinete Nema 6, de la marca Square'D, incluye: suministro, instalación mano de obra, equipo y herramienta. | PZA | 1
12207-006 | Interruptor termomagnético de 1x20 A, incluye suministro, instalación, mano de obra, equipo y herramienta. | PZA | 6
12210-005 | Salida eléctrica para alumbrado a base de poliducto de 13 mm., con cable thw cal. 12 línea económica, con una caja cuadrada galvanizada de 13 y una caja chalupa galvanizada, incluye: un codo, soquet de baquelita, apagador y placa | SAL | 22
12210-015 | Salida eléctrica para contacto a base de poliducto de 13 mm., con cable thw cal. 12 y 14 desnudo, línea económica, con una caja cuadrada galvanizada de 13 y una caja chalupa galvanizada, incluye: un codo, contacto y placa. | SAL | 24
12211-113 | Instalación de Luminaria, hasta 3 m. de altura, incluye: mano de obra, equipo y herramienta. | PZA | 20
VENT-TECH | Ventilador de techo a base de poliducto de 13 mm., con cable thw cal. 12 línea económica, con una caja cuadrada galvanizada de 13 y una caja chalupa galvanizada, incluye: apagador y placa | PIEZA | 8
I-BV-A4 | TOTAL INSTALACION ELECTRICA
I-BV-A5 | VENTANAS
VENTA-ALUM3 | Ventana de perfiles de aluminio, anodizado y cristal, Incluye: suministro de materiales, cortes, desperdicios, fijación, sellado, limpieza, mano de obra, equipo y herramienta. | M2 | 37.31
11003-012 | Puerta de acceso de 0.90x2.10 m, con marco y cerradura de acceso, incluye: suministro e instalación | PZA | 4
I-BV-A5 | TOTAL VENTANAS
I-BV-A6 | ACABADOS
10806-028 | Pintura vinilica en plafones a dos manos, incluye: aplicación de sellador, materiales, preparación de la superficie, mano de obra, equipo, herramienta y andamios. | M2 | 297.09
10806-020 | Pintura vinilica en muros a dos manos, incluye: aplicación de sellador, materiales, preparación de la superficie, mano de obra, equipo, herramienta y andamios. | M2 | 529.75
I-BV-A6 | TOTAL ACABADOS
IEBO BV1 | TOTAL AULAS
IEBO BV2 | SANITARIOS
I-BV-S1 | FOSA
TRA-PA-ET | Trazo y nivelación, estableciendo ejes de referencia y bancos de nivel, incluye: materiales, cuadrilla de topografía, equipo y herramienta. | M2 | 24.75
EXCA-CE-M | Excavación de cepa a máquina en material tipo II-A, de 0.00 a -2.00 m, incluye: mano de obra, equipo y herramienta. | M3 | 66.83
AFIN-CE-EXC | Afine y compactación del fondo de la excavación con bailarina, incluye: materiales, mano de obra, equipo y herramienta. | M2 | 24.75
LOSA-CIM | Losa de cimentacion de 10 cm. de espesor de concreto F'c=250 kg/cm2, armada con varilla del No. 3 (3/8"), a cada 15 cm. en ambos sentidos, incluye: suministro de materiales, acarreos, elevaciones, cimbrado acabado común, armado, colado, vibrado, descimbrado, mano de obra, equipo y herramienta. | M2 | 19.66
CAST-1530 | Castillo de 15x30 cm. de concreto hecho en obra de F'c=200 kg/cm2, acabado comun, armada con 4 varillas de 1/2" y 2 varillas de 3/8", estribos del No.2 a cada 15 cm., incluye: materiales, acarreos, cortes, desperdicios, traslapes, amarres, cimbrado, coldado, descimbrado, mano de obra, equipo y herramienta. | ML | 10.8
MUR-TAP-14 | Muro de tabicón pesado 10x14x28 de 14 cm. de espesor, junteado con mortero cem-arena proporción 1:4 incluye: materiales, andamiaje, herramienta y mano de obra. | M2 | 37.48
CADE-CE | Cadena de Cerramiento de 15x30 cm. de concreto hecho en obra de F'c=200 kg/cm2, acabado comun, armada con 4 varillas de 1/2" y 2 varillas de 3/8", estribos del No.2 a cada 15 cm., incluye: materiales, acarreos, cortes, desperdicios, traslapes, amarres, cimbrado, coldado, descimbrado, mano de obra, equipo y herramienta. | ML | 18.48
0
LOSA-10 | Losa de 10 cm. de espesor de concreto F'c=250 kg/cm2, armada con varilla del No. 3 (3/8"), a cada 15 cm. en ambos sentidos, incluye: suministro de materiales, acarreos, elevaciones, cimbrado acabado común, armado, colado, vibrado, descimbrado, mano de obra, equipo y herramienta. | M2 | 22.43
I-BV-S1 | TOTAL FOSA
I-BV-S2 | POZO DE ABSORCION
POZOVISIT-1150 | Pozo de absorcion, a una profundidad de 0.00 a 1.50 mts, con muros 14 cm. de tabicón pesado asentado con mezcla cemento arena 1:4, acabado común, acarreos, desperdicios, elaboracion, materiales, equipo, herramienta y mano de obra. | PZA | 1
I-BV-S2 | TOTAL POZO DE ABSORCION
I-BV-S3 | ALBAÑILERIA SANITARIOS
CAST-1530 | Castillo de 15x30 cm. de concreto hecho en obra de F'c=200 kg/cm2, acabado comun, armada con 4 varillas de 1/2" y 2 varillas de 3/8", estribos del No.2 a cada 15 cm., incluye: materiales, acarreos, cortes, desperdicios, traslapes, amarres, cimbrado, coldado, descimbrado, mano de obra, equipo y herramienta. | ML | 36
CADE-CI | Cadena de intermedia de 15x25 cm. de concreto hecho en obra de F'c=200 kg/cm2, acabado comun, armada con 4 varillas de 3/8", estribos del No.2 a cada15 cm., incluye: materiales, acarreos, cortes, desperdicios, traslapes, amarres, cimbrado, coldado, descimbrado, mano de obra, equipo y herramienta. | ML | 23.52
MUR-TAP-14 | Muro de tabicón pesado 10x14x28 de 14 cm. de espesor, junteado con mortero cem-arena proporción 1:4 incluye: materiales, andamiaje, herramienta y mano de obra. | M2 | 50.48
CADE-CE | Cadena de Cerramiento de 15x30 cm. de concreto hecho en obra de F'c=200 kg/cm2, acabado comun, armada con 4 varillas de 1/2" y 2 varillas de 3/8", estribos del No.2 a cada 15 cm., incluye: materiales, acarreos, cortes, desperdicios, traslapes, amarres, cimbrado, coldado, descimbrado, mano de obra, equipo y herramienta. | ML | 28.87
LOSA-10 | Losa de 10 cm. de espesor de concreto F'c=250 kg/cm2, armada con varilla del No. 3 (3/8"), a cada 15 cm. en ambos sentidos, incluye: suministro de materiales, acarreos, elevaciones, cimbrado acabado común, armado, colado, vibrado, descimbrado, mano de obra, equipo y herramienta. | M2 | 45.09
APLA-F-MU | Aplanado sobre muros, con mezcla cemento arena en proporción de 1:4, incluye: suministro de materiales, acarreos, andamios, limpieza, mano de obra, equipo y herramienta. | M2 | 100.96
APLA-F-PLA | Aplanado en plafones, con mezcla cemento arena en proporción de 1:4, incluye: suministro de materiales, acarreos, andamios, limpieza, mano de obra, equipo y herramienta. | M2 | 45.09
I-BV-S3 | TOTAL ALBAÑILERIA SANITARIOS
I-BV-S4 | INSTALACION HIDRAULICA
ALIM-H-TIN | Línea de alimentación hidráulica da tinaco a base de tuberia tuboplus de 3/4" de diametro, con desarrollo de 14 mts, incluye: materiales, mano de obra, instalación, pruebas, equipo y herramienta. | SAL | 1
SAL-H-TUBP-12 | Salida hidráulica con tubería de tuboplus de 13 mm. de diámetro, incluye: 1 codo, 1 tee, 1 tee reducción de 19x13, 1 tapón capa , 1 conector cuerda exterior, 2 m. de tubo de 19 mm. para alimentación, materiales, mano de obra, instalación, pruebas, equipo y herramienta. | SAL | 9
SAL-H-TUBP-LAV | Salida hidráulica para lavabo con tubería de tuboplus de 13 mm. de diámetro, incluye: 1 codo, 1 tee, 1 tee reducción de 19x13, 1 tapón capa , 1 conector cuerda exterior, materiales, mano de obra, instalación, pruebas, equipo y herramienta. | SAL | 4
12108-100PPB.20 | Tubo de polipropileno tuboplus 20mm 1/2'' , Incluye: suministro e instalación | M | 18
12108-100PPB.25 | Tubo de polipropileno tuboplus 25mm 3/4'', Incluye: suministro e instalación | M | 12
11406-034 | Tinaco de 1100 litros tricapa, Incluye: suministro, instalación, mano de obra, equipo y herramienta. | PZA | 2
I-BV-S4 | TOTAL INSTALACION HIDRAULICA
I-BV-S5 | INSTALACION SANITARIA
12118-020 | Salida sanitaria para w.c. a base de tubería de pvc, incluye: un codo de 90°x 4" con sal, una yee sencilla de 4" y 3 m. de tubo de 4" y 1 codo de 90°x2" con 3 m. de tubo de 2" para ventila, incluye: materiales, instalación, mano de obra, pruebas, equipo y herramienta. | SAL | 6
12118-099 | Salida sanitaria para mingitorio con tubería de pvc, 2 codos, 4 m. de tubo de 2", materiales, mano de obra, equipo y herramienta. | SAL | 3
12118-040 | Salida sanitaria para lavabo, con tuberia de pvc de 50 mm, incluye: 1 codo, 1 tee, 1 yee reducción, de 4"x2", materiales, instalación, pruebas, equipo y herramienta. | SAL | 4
11402-3251C101MX.020 | Inodoro W.C, cerámica porcenalizada, blanco, Incluye: suministro y colocación. | PZA | 6
11402-0502000.020 | Lavabo sobreponer, blanco, Incluye: suministro y colocación. | PZA | 4
11402-6002001MX | Mingitorio, cerámica porcenalizada, blanco, Incluye: suministro y colocación | PZA | 3
12105-004 | Tubo de PVC sanitario, de 100 mm. de diámetro, incluye: materiales, acarreos, cortes, desperdicios, mano de obra, pruebas, equipo y herramienta. | M | 18
I-BV-S5 | TOTAL INSTALACION SANITARIA
I-BV-S6 | INSTALACION ELECTRICA
12210-151 | Alimentación eléctrica desde la acometida al centro de carga, con tuberia poliducto y cable thw cal. 10, incluye: base para medidor, mufa y tubo galvanizado, suministro de materiales, mano de obra, equipo y herramienta. | PZA | 1
12207-109 | Centro de carga doméstico 4 polos, 2F-3H de empotrar, en gabinete Nema 6, de la marca Square'D, incluye: suministro, instalación mano de obra, equipo y herramienta. | PZA | 1
12207-006 | Interruptor termomagnético de 1x20 A, incluye suministro, instalación, mano de obra, equipo y herramienta. | PZA | 2
12210-005 | Salida eléctrica para alumbrado a base de poliducto de 13 mm., con cable thw cal. 12 línea económica, con una caja cuadrada galvanizada de 13 y una caja chalupa galvanizada, incluye: un codo, soquet de baquelita, apagador y placa | SAL | 4
12210-015 | Salida eléctrica para contacto a base de poliducto de 13 mm., con cable thw cal. 12 y 14 desnudo, línea económica, con una caja cuadrada galvanizada de 13 y una caja chalupa galvanizada, incluye: un codo, contacto y placa. | SAL | 2
12211-113 | Instalación de Luminaria, hasta 3 m. de altura, incluye: mano de obra, equipo y herramienta. | PZA | 4
I-BV-S6 | TOTAL INSTALACION ELECTRICA
I-BV-S7 | ACABADOS
10806-028 | Pintura vinilica en plafones a dos manos, incluye: aplicación de sellador, materiales, preparación de la superficie, mano de obra, equipo, herramienta y andamios. | M2 | 45.09
10806-020 | Pintura vinilica en muros a dos manos, incluye: aplicación de sellador, materiales, preparación de la superficie, mano de obra, equipo, herramienta y andamios. | M2 | 100.96
10908-020 | Piso de loseta según muestra aprobada en obra,asentada con cemento crest, incluye: suministro de materiales, acarreos, cortes, desperdicios, mano de obra, equipo y herramienta | M2 | 26.92
10901-012 | Azulejo segun muestra, asentado con adhesivo, con juntas en color, incluye: suministro de materiales, acarreos, cortes, desperdicios, mano de obra, equipo y herramienta | M2 | 50
11003-012 | Puerta de acceso de 0.90x2.10 m, con marco y cerradura de acceso, incluye: suministro e instalación | PZA | 2
VENTA-ALUM3 | Ventana de perfiles de aluminio, anodizado y cristal, Incluye: suministro de materiales, cortes, desperdicios, fijación, sellado, limpieza, mano de obra, equipo y herramienta. | M2 | 1.5
CANCEL BAÑO | Mamparas para muebles sanitarios a base de lamina, Incluye: instalación, materiales, mano de obra, equipo y herramienta. | PZA | 5
CANCEL MING | Mamparas para mingitorio, Incluye: instalación, materiales, mano de obra, equipo y herramienta. | PZA | 2
I-BV-S7 | TOTAL ACABADOS
I-BV-S8 | CISTERNA
TRA-PA-ET | Trazo y nivelación, estableciendo ejes de referencia y bancos de nivel, incluye: materiales, cuadrilla de topografía, equipo y herramienta. | M2 | 10.89
EXCA-CE-M | Excavación de cepa a máquina en material tipo II-A, de 0.00 a -2.00 m, incluye: mano de obra, equipo y herramienta. | M3 | 34.85
AFIN-CE-EXC | Afine y compactación del fondo de la excavación con bailarina, incluye: materiales, mano de obra, equipo y herramienta. | M2 | 10.89
LOSA-CIM | Losa de cimentacion de 10 cm. de espesor de concreto F'c=250 kg/cm2, armada con varilla del No. 3 (3/8"), a cada 15 cm. en ambos sentidos, incluye: suministro de materiales, acarreos, elevaciones, cimbrado acabado común, armado, colado, vibrado, descimbrado, mano de obra, equipo y herramienta. | M2 | 9
CAST-1530 | Castillo de 15x30 cm. de concreto hecho en obra de F'c=200 kg/cm2, acabado comun, armada con 4 varillas de 1/2" y 2 varillas de 3/8", estribos del No.2 a cada 15 cm., incluye: materiales, acarreos, cortes, desperdicios, traslapes, amarres, cimbrado, coldado, descimbrado, mano de obra, equipo y herramienta. | ML | 12
MUR-TAP-14 | Muro de tabicón pesado 10x14x28 de 14 cm. de espesor, junteado con mortero cem-arena proporción 1:4 incluye: materiales, andamiaje, herramienta y mano de obra. | M2 | 35.28
CADE-CE | Cadena de Cerramiento de 15x30 cm. de concreto hecho en obra de F'c=200 kg/cm2, acabado comun, armada con 4 varillas de 1/2" y 2 varillas de 3/8", estribos del No.2 a cada 15 cm., incluye: materiales, acarreos, cortes, desperdicios, traslapes, amarres, cimbrado, coldado, descimbrado, mano de obra, equipo y herramienta. | ML | 12.6
LOSA-10 | Losa de 10 cm. de espesor de concreto F'c=250 kg/cm2, armada con varilla del No. 3 (3/8"), a cada 15 cm. en ambos sentidos, incluye: suministro de materiales, acarreos, elevaciones, cimbrado acabado común, armado, colado, vibrado, descimbrado, mano de obra, equipo y herramienta. | M2 | 9.9
10605-008 | Aplanado acabado pulido sobre muros, con mezcla cemento arena en proporción de 1:4, incluye: suministro de materiales, acarreos, andamios, limpieza, mano de obra, equipo y herramienta. | M2 | 35.28
11014-073 | Tapa para cisterna a base de lámina de fierro, con marco y contramarco de 3/16x1 1/2", acabado con pintura de esmalte, incluye: herrajes, materiales, soldadura, mano de obra, equipo y herramienta. | PZA | 1
I-BV-S8 | TOTAL CISTERNA
IEBO BV2 | TOTAL SANITARIOS
IEBO BV3 | PORTICO DE ACCESO
TRA-PA-ET | Trazo y nivelación, estableciendo ejes de referencia y bancos de nivel, incluye: materiales, cuadrilla de topografía, equipo y herramienta. | M2 | 54.28
EXCA-CE-M | Excavación de cepa a máquina en material tipo II-A, de 0.00 a -2.00 m, incluye: mano de obra, equipo y herramienta. | M3 | 10.55
AFIN-CE-EXC | Afine y compactación del fondo de la excavación con bailarina, incluye: materiales, mano de obra, equipo y herramienta. | M2 | 11
PLANT-5C | Plantilla de 5 cm, de espesor de concreto hecho en obra de F'c=100 kg/cm2, incluye: preparación de la superficie, nivelación, maestreado, colado, mano de obra, equipo y herramienta. | M2 | 11
ZAP-C-18 | Cimiento de concreto F'c= 250 kg/cm2, construido a base de zapata aislada de 0.90x0.90 m. por 18 cm. de peralte armado con varillas de 1/2" a cada 15 cm. en ambos sentidos, incluye: materiales, acarreos, habilitado, cimbrado, descimbrado, mano de obra, equipo y herramienta. | PZA | 7
CAD-15-30-DE | Cadena de concreto F’c= 200 kg/cm2 de 15x30 cms de sección, armada con 4 var. # 4 , 2 var. #3, estribos del #2 a cada 15 cm incluye: materiales, acarreos, habilitado, cimbrado, descimbrado, mano de obra, equipo y herramienta. | M | 12.9
CAST-1530 | Castillo de 15x30 cm. de concreto hecho en obra de F'c=200 kg/cm2, acabado comun, armada con 4 varillas de 1/2" y 2 varillas de 3/8", estribos del No.2 a cada 15 cm., incluye: materiales, acarreos, cortes, desperdicios, traslapes, amarres, cimbrado, coldado, descimbrado, mano de obra, equipo y herramienta. | ML | 18
MUR-TAP-14 | Muro de tabicón pesado 10x14x28 de 14 cm. de espesor, junteado con mortero cem-arena proporción 1:4 incluye: materiales, andamiaje, herramienta y mano de obra. | M2 | 26.02
LOSA-20 CASE | Losa de 20 cm. de espesor de concreto F'c=250 kg/cm2, caseton y armada con varilla del No. 3 (3/8"), incluye: suministro de materiales, acarreos, elevaciones, cimbrado acabado común, armado, colado, vibrado, descimbrado, mano de obra, equipo y herramienta. | M2 | 12
APLA-F-MU | Aplanado sobre muros, con mezcla cemento arena en proporción de 1:4, incluye: suministro de materiales, acarreos, andamios, limpieza, mano de obra, equipo y herramienta. | M2 | 52.04
APLA-F-PLA | Aplanado en plafones, con mezcla cemento arena en proporción de 1:4, incluye: suministro de materiales, acarreos, andamios, limpieza, mano de obra, equipo y herramienta. | M2 | 12.8
10806-028 | Pintura vinilica en plafones a dos manos, incluye: aplicación de sellador, materiales, preparación de la superficie, mano de obra, equipo, herramienta y andamios. | M2 | 12.8
10806-020 | Pintura vinilica en muros a dos manos, incluye: aplicación de sellador, materiales, preparación de la superficie, mano de obra, equipo, herramienta y andamios. | M2 | 52.04
PISO-10-R | Piso de 10 cm acabado rustico, de concreto F'c= 150 kg/cm2, incluye: suministro de materiales, acarreos, nivelación, cimbrado de fronteras, mano de obra, equipo y herramienta. | M2 | 30
PORTON-A | Portón en dos hojas abatibles, incluye: bisagras tubulares, cerradura de sobreponer, bibel y tejuelo, pasador porta candado dos pasadores de maroma, materiales, acarreos, cortes, desperdicios, soldadura, fijación, mano de obra, equipo y herramienta. | PZA | 1
PTA-ACC | Puerta metálica abatible de tablero de lámina , acabado con pintura de esmalte, incluye: herrajes, materiales, mano de obra, equipo y herramienta. | PZA | 1
IEBO BV3 | TOTAL PORTICO DE ACCESO
IEBO BV | TOTAL REHABILITACION IEBO
TOTAL DEL PRESUPUESTO MOSTRADO SIN IVA:
IVA 16.00%
TOTAL DEL PRESUPUESTO MOSTRADO: